## Rekapitulácia stavby (hidden)
Export Komplet | [28 empty] | 2.0 |  |  |  |  | False | False | {b6a8739a-5084-4695-af77-4bdf3a2e702b}
[20 empty] | >> skryté stĺpce << | [12 empty] | 0,01 | 20
[33 empty] | 0,01 | 20
|  | REKAPITULÁCIA STAVBY | [18 empty] | v --- nižšie sa nachádzajú doplnkové a pomocné údaje k zostavám --- v | [11 empty] | 0,001
|  | Kód: |  |  |  |  | 1196-11-20 | [25 empty] | 0,01
|  | Stavba: |  |  |  |  | ZLH Plus Hronec - zateplenie strechy - objekt 04 Formovňa | [25 empty] | 0,01
|  | JKSO: | [13 empty] | KS: | [16 empty] | 0,01
|  | Miesto: | [13 empty] | Dátum: |  | 10. 11. 2020 | [14 empty] | 0,01
0,01
|  | Objednávateľ: | [13 empty] | IČO: | [16 empty] | 0,01
[16 empty] | IČ DPH: | [16 empty] | 0,01
0,01
|  | Zhotoviteľ: | [13 empty] | IČO: | [16 empty] | 0,01
[16 empty] | IČ DPH: | [16 empty] | 0,01
False
|  | Projektant: | [13 empty] | IČO: | [16 empty] | True
[16 empty] | IČ DPH: | [16 empty] | True
0,01
|  | Spracovateľ: | [13 empty] | IČO: | [16 empty] | 0,01
[16 empty] | IČ DPH: | [16 empty] | True
Poznámka:
|  | Cena bez DPH | [13 empty] | 0
[8 empty] | Sadzba dane |  |  | Základ dane |  |  |  |  | Výška dane
|  | DPH |  | základná |  |  |  | 20% |  |  | 0 |  |  |  |  | 0
|  |  |  | znížená |  |  |  | 20% |  |  | 0 |  |  |  |  | 0
|  |  |  | zákl. prenesená |  |  |  | 20% |  |  | 0 |  |  |  |  | 0
|  |  |  | zníž. prenesená |  |  |  | 20% |  |  | 0 |  |  |  |  | 0
|  |  |  | nulová |  |  |  | 0% |  |  | 0 |  |  |  |  | 0
|  | Cena s DPH | [6 empty] | v |  |  | EUR |  |  |  | 0
|  | Projektant | [11 empty] | Spracovateľ
|  | Dátum a podpis: | [7 empty] | Pečiatka |  |  |  | Dátum a podpis: |  |  | Pečiatka
|  | Objednávateľ | [11 empty] | Zhotoviteľ
|  | Dátum a podpis: | [7 empty] | Pečiatka |  |  |  | Dátum a podpis: |  |  | Pečiatka
REKAPITULÁCIA OBJEKTOV STAVBY
| Kód: | [6 empty] | 1196-11-20
| Stavba: | [6 empty] | ZLH Plus Hronec - zateplenie strechy - objekt 04 Formovňa
| Miesto: | [13 empty] | Dátum: |  | 10. 11. 2020
| Objednávateľ: | [13 empty] | Projektant: | [5 empty] | Informatívne údaje z listov zákaziek
| Zhotoviteľ: | [13 empty] | Spracovateľ:
| Kód |  |  |  | Popis | [7 empty] | Cena bez DPH [EUR] |  |  |  |  | Cena s DPH [EUR] | Typ |  | z toho Ostat. náklady [EUR] | DPH [EUR] | Normohodiny [h] | DPH základná [EUR] | DPH znížená [EUR] | DPH základná prenesená [EUR] | DPH znížená prenesená [EUR] | Základňa DPH základná | Základňa DPH znížená | Základňa DPH zákl. prenesená | Základňa DPH zníž. prenesená | Základňa DPH nulová
| Náklady z rozpočtov | [11 empty] | 0 |  |  |  |  | 0 |  |  | 0 | 0 | 31890.3398 | 0 | 0 | 0 | 0 | 0 | 0 | 0 | 0 | 0 | D | 0 | ###NOIMPORT### | IMPORT | {b6a8739a-5084-4695-af77-4bdf3a2e702b} | {00000000-0000-0000-0000-000000000000}
|  | 01 |  |  |  | SO 04 Formovňa | [6 empty] | 0 |  |  |  |  | 0 | STA |  | 0 | 0 | 31890.3398 | 0 | 0 | 0 | 0 | 0 | 0 | 0 | 0 | 0 | D | 1 | ###NOIMPORT### | IMPORT | {f85b1b5b-47e5-4211-8e79-84cba65bc954} | {b6a8739a-5084-4695-af77-4bdf3a2e702b} | 0
/ |  |  | 01b |  |  |  | Architektonicko-stavebná časť, uzemnenie a bleskozvod | [5 empty] | 0 |  |  |  |  | 0 | Časť |  | 0 | 0 | 31890.3398 | 0 | 0 | 0 | 0 | 0 | 0 | 0 | 0 | 0 |  | 2 |  | IMPORT | {4ad09ff5-fbc9-4c77-af11-30628c601be7} | {f85b1b5b-47e5-4211-8e79-84cba65bc954}

## 01b - Architektonicko-sta...
Príloha č. 1_Výkaz výmer_strecha
Obchodné meno, sídlo, IČO
Kontaktná osoba, tel. kontakt, email
Dátum predloženia ponuky
V prípade, že zadanie odkazuje na konkrétne obchodné značky, mená výrobcov alebo typové označenie, môže uchádzač ponúknuť iné ekvivalentné riešenie.
Predložením ponuky uchádzač potvrdzuje, že spĺňa požadované technické zadanie a minimálne požadované parametre a že vypracovaná cenová ponuka zodpovedá cenám obvyklým v danom mieste a čase.
0
|  | KRYCÍ LIST ROZPOČTU | [7 empty] | v --- nižšie sa nachádzajú doplnkové a pomocné údaje k zostavám --- v | [8 empty] | False
Stavba:
ZLH Plus Hronec - zateplenie strechy - objekt 04 Formovňa
Objekt:
01 - SO 04 Formovňa
Časť:
01b - Architektonicko-stavebná časť, uzemnenie a bleskozvod
|  | JKSO: |  |  |  |  | KS:
|  | Miesto: |  |  |  |  | Dátum: | 2020-12-02
|  | Objednávateľ: |  |  |  |  | IČO:
IČ DPH:
|  | Zhotoviteľ: |  |  |  |  | IČO:
IČ DPH:
|  | Projektant: |  |  |  |  | IČO:
IČ DPH:
|  | Spracovateľ: |  |  |  |  | IČO:
IČ DPH:
Poznámka:
|  | Cena bez DPH | [5 empty] | 0
|  |  |  | Základ dane |  |  | Sadzba dane | Výška dane
|  | DPH | základná | 0 |  |  | 20% | 0
|  |  | znížená | 0 |  |  | 20% | 0
|  |  | zákl. prenesená | 0 |  |  | 20% | 0
|  |  | zníž. prenesená | 0 |  |  | 20% | 0
|  |  | nulová | 0 |  |  | 0% | 0
|  | Cena s DPH |  |  | v | EUR |  | 0
|  | Projektant |  |  | Spracovateľ
|  | Dátum a podpis: |  | Pečiatka | Dátum a podpis: |  |  | Pečiatka
|  | Objednávateľ |  |  | Zhotoviteľ
|  | Dátum a podpis: |  | Pečiatka | Dátum a podpis: |  |  | Pečiatka
REKAPITULÁCIA ROZPOČTU
Stavba:
ZLH Plus Hronec - zateplenie strechy - objekt 04 Formovňa
Objekt:
01 - SO 04 Formovňa
Časť:
01b - Architektonicko-stavebná časť, uzemnenie a bleskozvod
| Miesto: | [5 empty] | Dátum: | 2020-12-02
| Objednávateľ: | [5 empty] | Projektant:
| Zhotoviteľ: | [5 empty] | Spracovateľ:
| Kód dielu - Popis | [6 empty] | Cena celkom [EUR]
| Náklady z rozpočtu | [6 empty] | 0 | [11 empty] | -1
|  | HSV - Práce a dodávky HSV | [5 empty] | 0
|  | 6 - Úpravy povrchov, podlahy, osadenie | [5 empty] | 0
|  | 9 - Ostatné konštrukcie a práce-búranie | [5 empty] | 0
|  | 99 - Presun hmôt HSV | [5 empty] | 0
|  | PSV - Práce a dodávky PSV | [5 empty] | 0
|  | 712 - Izolácie striech, povlakové krytiny | [5 empty] | 0
|  | 713 - Izolácie tepelné | [5 empty] | 0
|  | 764 - Konštrukcie klampiarske | [5 empty] | 0
|  | 767 - Konštrukcie doplnkové kovové | [5 empty] | 0
|  | M - Práce a dodávky M | [5 empty] | 0
|  | 21-M - Elektromontáže | [5 empty] | 0
|  | VRN - Vedľajšie rozpočtové náklady | [5 empty] | 0
ROZPOČET
Stavba:
ZLH Plus Hronec - zateplenie strechy - objekt 04 Formovňa
Objekt:
01 - SO 04 Formovňa
Časť:
01b - Architektonicko-stavebná časť, uzemnenie a bleskozvod
| Miesto: | [5 empty] | Dátum: | 2020-12-02
| Objednávateľ: | [5 empty] | Projektant:
| Zhotoviteľ: | [5 empty] | Spracovateľ:
| PČ | Typ | Kód | Popis | MJ | Množstvo | J.cena [EUR] | Cena celkom [EUR] | Cenová sústava |  | DPH | J. Nh [h] | Nh celkom [h] | J. hmotnosť [t] | Hmotnosť celkom [t] | J. suť [t] | Suť Celkom [t]
| Náklady z rozpočtu | [6 empty] | 0 |  |  |  |  | 31890.3398 |  | 131.0151 |  | 811.7994 |  | D | -1 | [7 empty] | 0
|  | D | HSV | Práce a dodávky HSV |  |  |  | 0 |  |  |  |  | 13116.1745 |  | 62.6601 |  | 734.58 | 1 | D | 0 | ROZPOCET | [6 empty] | 0
|  | D | 6 | Úpravy povrchov, podlahy, osadenie |  |  |  | 0 |  |  |  |  | 340.382 |  | 0.78869 |  | 0 | 1 | D | 1 | ROZPOCET | [6 empty] | 0
| 1 | K | 610991112 R | Zakrývanie a ochrana vnútorných predmetov a konštrukcií pod miestom realizácie - technológia | m2 | 4151 |  | 0 |  |  | znížená | 0.082 | 340.382 | 0.00019 | 0.78869 | 0 | 0 | 4 | K | 2 | ROZPOCET | 0 | 0 | 0 | 0 | 0 | 2 | 0 | 4 | 406299868
|  | D | 9 | Ostatné konštrukcie a práce-búranie |  |  |  | 0 |  |  |  |  | 12621.4609 |  | 61.8714 |  | 734.58 | 1 | D | 1 | ROZPOCET | [6 empty] | 0
| 2 | K | 941942012.S | Montáž lešenia rámového systémového s podlahami šírky nad 0,75 do 1,10 m, výšky nad 10 do 20 m | m2 | 2830 |  | 0 |  |  | znížená | 0.093 | 263.19 | 0.02058 | 58.2414 | 0 | 0 | 4 | K | 2 | ROZPOCET | 0 | 0 | 0 | 0 | 0 | 2 | 0 | 4 | 536932921
| 3 | K | 941942812.S | Demontáž lešenia rámového systémového s podlahami šírky nad 0,75 do 1,10 m, výšky nad 10 do 20 m | m2 | 16980 |  | 0 |  |  | znížená | 0.081 | 1375.38 | 0 | 0 | 0 | 0 | 4 | K | 2 | ROZPOCET | 0 | 0 | 0 | 0 | 0 | 2 | 0 | 4 | 504853248
| 4 | K | 941942912.S | Príplatok za prvý a každý ďalší i začatý týždeň použitia lešenia rámového systémového šírky nad 0,75 do 1,10 m, výšky nad 10 do 20 m | m2 | 2830 |  | 0 |  |  | znížená | 0.002 | 5.66 | 0 | 0 | 0 | 0 | 4 | K | 2 | ROZPOCET | 0 | 0 | 0 | 0 | 0 | 2 | 0 | 4 | 1120082368
| 5 | K | 949942101.S | Hydraulická zdvíhacia plošina vrátane obsluhy inštalovaná na automobilovom podvozku výšky zdvihu do 27 m | hod | 320 |  | 0 |  |  | znížená | 1.938 | 620.16 | 0 | 0 | 0 | 0 | 4 | K | 2 | ROZPOCET | 0 | 0 | 0 | 0 | 0 | 2 | 0 | 4 | 163024316
| 6 | K | 963051110.S | Búranie železobetónových stropov doskových hr.do 80 mm, -2,40000t | m3 | 306.075 |  | 0 |  |  | znížená | 8.056 | 2465.7402 | 0 | 0 | 2.4 | 734.58 | 4 | K | 2 | ROZPOCET | 0 | 0 | 0 | 0 | 0 | 2 | 0 | 4 | -66947177
| 7 | K | 974083112.S | Rezanie betónových mazanín existujúcich vystužených hĺbky nad 50 do 100 mm | m | 768 |  | 0 |  |  | znížená | 0.634 | 486.912 | 0 | 0 | 0 | 0 | 4 | K | 2 | ROZPOCET | 0 | 0 | 0 | 0 | 0 | 2 | 0 | 4 | 1205896642
| 8 | K | 979011111 | Zvislá doprava sutiny a vybúraných hmôt za prvé podlažie nad alebo pod základným podlažím | t | 811.799 |  | 0 |  |  | znížená | 0.882 | 716.0067 | 0 | 0 | 0 | 0 | 4 | K | 2 | ROZPOCET | 0 | 0 | 0 | 0 | 0 | 2 | 0 | 4 | 1871105027
| 9 | K | 979011121 | Zvislá doprava sutiny a vybúraných hmôt za každé ďalšie podlažie | t | 1623.598 |  | 0 |  |  | znížená | 0.618 | 1003.3836 | 0 | 0 | 0 | 0 | 4 | K | 2 | ROZPOCET | 0 | 0 | 0 | 0 | 0 | 2 | 0 | 4 | -1222869422
| 10 | K | 979081111 | Odvoz sutiny a vybúraných hmôt na skládku do 1 km | t | 811.799 |  | 0 |  |  | znížená | 0.598 | 485.4558 | 0 | 0 | 0 | 0 | 4 | K | 2 | ROZPOCET | 0 | 0 | 0 | 0 | 0 | 2 | 0 | 4 | -624421636
| 11 | K | 979081121 | Odvoz sutiny a vybúraných hmôt na skládku za každý ďalší 1 km | t | 7306.191 |  | 0 |  |  | znížená | 0.007 | 51.1433 | 0 | 0 | 0 | 0 | 4 | K | 2 | ROZPOCET | 0 | 0 | 0 | 0 | 0 | 2 | 0 | 4 | 767944603
| 12 | K | 979082111 | Vnútrostavenisková doprava sutiny a vybúraných hmôt do 10 m | t | 811.799 |  | 0 |  |  | znížená | 0.89 | 722.5011 | 0 | 0 | 0 | 0 | 4 | K | 2 | ROZPOCET | 0 | 0 | 0 | 0 | 0 | 2 | 0 | 4 | -1831403118
| 13 | K | 979082121.S | Vnútrostavenisková doprava sutiny a vybúraných hmôt za každých ďalších 5 m | t | 34095.558 |  | 0 |  |  | znížená | 0.1 | 3409.5558 | 0 | 0 | 0 | 0 | 4 | K | 2 | ROZPOCET | 0 | 0 | 0 | 0 | 0 | 2 | 0 | 4 | -730460797
| 14 | K | 979087113.S | Nakladanie na dopravný prostriedok pre vodorovnú dopravu vybúraných hmôt | t | 1623.598 |  | 0 |  |  | znížená | 0.626 | 1016.3723 | 0 | 0 | 0 | 0 | 4 | K | 2 | ROZPOCET | 0 | 0 | 0 | 0 | 0 | 2 | 0 | 4 | 1160443043
| 15 | K | 979089212.S | Poplatok za skladovanie - bitúmenové zmesi, uholný decht, dechtové výrobky (17 03 ), ostatné | t | 33.717 |  | 0 |  |  | znížená | 0 | 0 | 0 | 0 | 0 | 0 | 4 | K | 2 | ROZPOCET | 0 | 0 | 0 | 0 | 0 | 2 | 0 | 4 | -1728308164
| 16 | K | 979089612 | Poplatok za skladovanie - iné odpady zo stavieb a demolácií (17 09), ostatné zmiešané | t | 778.082 |  | 0 |  |  | znížená | 0 | 0 | 0 | 0 | 0 | 0 | 4 | K | 2 | ROZPOCET | 0 | 0 | 0 | 0 | 0 | 2 | 0 | 4 | 1851598317
| 17 | K | 979089618 R | demolácia pôvodnej strechy,ochrana proti poškodeniu pri manipulácii s odpadom - OSB dosky | m2 | 2830 |  | 0 |  |  | znížená | 0 | 0 | 0 | 0 | 0 | 0 | 4 | K | 2 | ROZPOCET | 0 | 0 | 0 | 0 | 0 | 2 | 0 | 4 | 499186245
| 18 | M | 607260000240.S | Doska OSB nebrúsená hr. 15 mm | m2 | 300 |  | 0 |  |  | znížená | 0 | 0 | 0.0066 | 1.98 | 0 | 0 | 8 | M | 2 | ROZPOCET | 0 | 0 | 0 | 0 | 0 | 2 | 0 | 4 | -1055647034
| 19 | M | 605120010600.S | Hranoly z mäkkého reziva smreku omietané do hr. 200 mm, š. 200 mm | m3 | 3 |  | 0 |  |  | znížená | 0 | 0 | 0.55 | 1.65 | 0 | 0 | 8 | M | 2 | ROZPOCET | 0 | 0 | 0 | 0 | 0 | 2 | 0 | 4 | 1319290180
|  | D | 99 | Presun hmôt HSV |  |  |  | 0 |  |  |  |  | 154.3316 |  | 0 |  | 0 | 1 | D | 1 | ROZPOCET | [6 empty] | 0
| 20 | K | 999281111.S | Presun hmôt pre opravy a údržbu objektov vrátane vonkajších plášťov výšky do 25 m | % | 62.66 |  | 0 |  |  | znížená | 2.463 | 154.3316 | 0 | 0 | 0 | 0 | 4 | K | 2 | ROZPOCET | 0 | 0 | 0 | 0 | 0 | 2 | 0 | 4 | -366038191
|  | D | PSV | Práce a dodávky PSV |  |  |  | 0 |  |  |  |  | 18773.7154 |  | 68.355 |  | 77.2194 | 2 | D | 0 | ROZPOCET | [6 empty] | 0
|  | D | 712 | Izolácie striech, povlakové krytiny |  |  |  | 0 |  |  |  |  | 2512.173 |  | 3.7503 |  | 33.7171 | 2 | D | 1 | ROZPOCET | [6 empty] | 0
| 21 | K | 712300832.S | Odstránenie povlakovej krytiny na strechách plochých 10° dvojvrstvovej, -0,01000t | m2 | 3371.706 |  | 0 |  |  | znížená | 0.058 | 195.5589 | 0 | 0 | 0.01 | 33.7171 | 16 | K | 2 | ROZPOCET | 0 | 0 | 0 | 0 | 0 | 2 | 0 | 16 | 535380192
| 22 | K | 712311101.S | Zhotovenie povlakovej krytiny striech plochých do 10° za studena náterom penetračným | m2 | 3419.206 |  | 0 |  |  | znížená | 0.043 | 147.0259 | 0 | 0 | 0 | 0 | 16 | K | 2 | ROZPOCET | 0 | 0 | 0 | 0 | 0 | 2 | 0 | 16 | 957567371
| 23 | M | R2420 | Penetračný náter SIPLAST PRIMER SPEED SBS/10 l alebo ekvivalent | m2 | 85 |  | 0 |  |  | znížená | 0 | 0 | 0 | 0 | 0 | 0 | 32 | M | 2 | ROZPOCET | 0 | 0 | 0 | 0 | 0 | 2 | 0 | 16 | -724274635
| 24 | K | 712331120.S | Zhotovenie povlak. krytiny striech plochých do 10° plnoplošným prilepením AIP, NAIP alebo tkaniny, so zvareným spojom | m2 | 6818.812 |  | 0 |  |  | znížená | 0.318 | 2168.3822 | 0.00055 | 3.7503 | 0 | 0 | 16 | K | 2 | ROZPOCET | 0 | 0 | 0 | 0 | 0 | 2 | 0 | 16 | -858623275
| 25 | M | N2104 | Asfaltovaný pás ELASTOBIT GG 40 mineral, SBS modifikovaný - spodný alebo ekvivalent | m2 | 3920.817 |  | 0 |  |  | znížená | 0 | 0 | 0 | 0 | 0 | 0 | 32 | M | 2 | ROZPOCET | 0 | 0 | 0 | 0 | 0 | 2 | 0 | 16 | -1722383240
| 26 | M | R2197 | Asfaltovaný pás ELASTOBIT PV TOP 42 Speed profile SBS sivý, SBS modifikovaný - vrchný alebo ekvivalent | m2 | 3920.817 |  | 0 |  |  | znížená | 0 | 0 | 0 | 0 | 0 | 0 | 32 | M | 2 | ROZPOCET | 0 | 0 | 0 | 0 | 0 | 2 | 0 | 16 | -29458269
| 27 | K | 712990220 R | Zaizolovanie potrubných a iných prestupov na streche | ks | 9 |  | 0 |  |  | znížená | 0.134 | 1.206 | 0 | 0 | 0 | 0 | 16 | K | 2 | ROZPOCET | 0 | 0 | 0 | 0 | 0 | 2 | 0 | 16 | 1196027698
| 28 | K | 998712203.S | Presun hmôt pre izoláciu povlakovej krytiny v objektoch výšky nad 12 do 24 m | % | 1244.003 |  | 0 |  |  | znížená | 0 | 0 | 0 | 0 | 0 | 0 | 16 | K | 2 | ROZPOCET | 0 | 0 | 0 | 0 | 0 | 2 | 0 | 16 | -1885810257
|  | D | 713 | Izolácie tepelné |  |  |  | 0 |  |  |  |  | 189.61 |  | 0 |  | 22.5834 | 2 | D | 1 | ROZPOCET | [6 empty] | 0
| 29 | K | 713000018.S | Odstránenie tepelnej izolácie stropov lepenej z polystyrénu hr. do 10 cm -0,00798t | m2 | 2830 |  | 0 |  |  | znížená | 0.067 | 189.61 | 0 | 0 | 0.00798 | 22.5834 | 16 | K | 2 | ROZPOCET | 0 | 0 | 0 | 0 | 0 | 2 | 0 | 16 | -490867630
| 30 | K | 998713203.S | Presun hmôt pre izolácie tepelné v objektoch výšky nad 12 m do 24 m | % | 29.715 |  | 0 |  |  | znížená | 0 | 0 | 0 | 0 | 0 | 0 | 16 | K | 2 | ROZPOCET | 0 | 0 | 0 | 0 | 0 | 2 | 0 | 16 | 1282987179
|  | D | 764 | Konštrukcie klampiarske |  |  |  | 0 |  |  |  |  | 488.9341 |  | 2.0101 |  | 1.246 | 2 | D | 1 | ROZPOCET | [6 empty] | 0
| 31 | K | 764323440.S | Oplechovanie z pozinkovaného farbeného PZf plechu, odkvapov na strechách s lepenkovou krytinou r.š. 400 mm | m | 126 |  | 0 |  |  | znížená | 0.61753 | 77.8088 | 0.00333 | 0.41958 | 0 | 0 | 16 | K | 2 | ROZPOCET | 0 | 0 | 0 | 0 | 0 | 2 | 0 | 16 | -1074402088
| 32 | K | 764323830.S | Demontáž pôvodných klampiarskych prvkov ( lišty, žľaby, zvody ... ) | m | 126 |  | 0 |  |  | znížená | 0.066 | 8.316 | 0 | 0 | 0.0032 | 0.4032 | 16 | K | 2 | ROZPOCET | 0 | 0 | 0 | 0 | 0 | 2 | 0 | 16 | 33297563
| 33 | K | 764324431 R | Oplechovanie z pozinkovaného farbeného PZf plechu, odkvapov na strechách - čelo panelu r.š. 350 mm | m | 126 |  | 0 |  |  | znížená | 0.618 | 77.868 | 0.00334 | 0.42084 | 0 | 0 | 16 | K | 2 | ROZPOCET | 0 | 0 | 0 | 0 | 0 | 2 | 0 | 16 | 1213172022
| 34 | K | 764325441 R | Oplechovanie z pozinkovaného farbeného PZf plechu, odkvapov na strechách - zo spodu panelu r.š. 350 mm | m | 126 |  | 0 |  |  | znížená | 0.618 | 77.868 | 0.00334 | 0.42084 | 0 | 0 | 16 | K | 2 | ROZPOCET | 0 | 0 | 0 | 0 | 0 | 2 | 0 | 16 | -322495645
| 35 | K | 764351405.S | Žľaby z pozinkovaného farbeného PZf plechu, pododkvapové štvorhranné r.š. 400 mm | m | 67.5 |  | 0 |  |  | znížená | 1.0705 | 72.2574 | 0.00463 | 0.31252 | 0 | 0 | 16 | K | 2 | ROZPOCET | 0 | 0 | 0 | 0 | 0 | 2 | 0 | 16 | -1344610840
| 36 | K | 764351820.S | Demontáž žľabov pododkvap. štvorhranných rovných, oblúkových, do 30° rš 400 mm, -0,00390t | m | 67.5 |  | 0 |  |  | znížená | 0.066 | 4.455 | 0 | 0 | 0.0039 | 0.26325 | 16 | K | 2 | ROZPOCET | 0 | 0 | 0 | 0 | 0 | 2 | 0 | 16 | -584282476
| 37 | K | 764352427.S | Žľaby z pozinkovaného farbeného PZf plechu, pododkvapové polkruhové r.š. 330 mm | m | 126 |  | 0 |  |  | znížená | 0.89486 | 112.7524 | 0.00215 | 0.2709 | 0 | 0 | 16 | K | 2 | ROZPOCET | 0 | 0 | 0 | 0 | 0 | 2 | 0 | 16 | 82674836
| 38 | K | 764352810.S | Demontáž žľabov pododkvapových polkruhových so sklonom do 30st. rš 330 mm, -0,00330t | m | 126 |  | 0 |  |  | znížená | 0.056 | 7.056 | 0 | 0 | 0.0033 | 0.4158 | 16 | K | 2 | ROZPOCET | 0 | 0 | 0 | 0 | 0 | 2 | 0 | 16 | 1122339458
| 39 | K | 764359412.S | Kotlík kónický z pozinkovaného farbeného PZf plechu, pre rúry s priemerom od 100 do 125 mm | ks | 9 |  | 0 |  |  | znížená | 1.2386 | 11.1471 | 0.00158 | 0.01422 | 0 | 0 | 16 | K | 2 | ROZPOCET | 0 | 0 | 0 | 0 | 0 | 2 | 0 | 16 | 1683791211
| 40 | K | 764359810.S | Demontáž kotlíka kónického, so sklonom žľabu do 30st., -0,00110t | ks | 9 |  | 0 |  |  | znížená | 0.075 | 0.675 | 0 | 0 | 0.0011 | 0.0099 | 16 | K | 2 | ROZPOCET | 0 | 0 | 0 | 0 | 0 | 2 | 0 | 16 | -856362271
| 41 | K | 764454454.S | Zvodové rúry z pozinkovaného farbeného PZf plechu, kruhové priemer 120 mm | m | 54 |  | 0 |  |  | znížená | 0.66123 | 35.7064 | 0.0028 | 0.1512 | 0 | 0 | 16 | K | 2 | ROZPOCET | 0 | 0 | 0 | 0 | 0 | 2 | 0 | 16 | 1926879100
| 42 | K | 764454802.S | Demontáž odpadových rúr kruhových, s priemerom 120 mm, -0,00285t | m | 54 |  | 0 |  |  | znížená | 0.056 | 3.024 | 0 | 0 | 0.00285 | 0.1539 | 16 | K | 2 | ROZPOCET | 0 | 0 | 0 | 0 | 0 | 2 | 0 | 16 | 1763454578
| 43 | K | 998764203.S | Presun hmôt pre konštrukcie klampiarske v objektoch výšky nad 12 do 24 m | % | 137.461 |  | 0 |  |  | znížená | 0 | 0 | 0 | 0 | 0 | 0 | 16 | K | 2 | ROZPOCET | 0 | 0 | 0 | 0 | 0 | 2 | 0 | 16 | 1161261732
|  | D | 767 | Konštrukcie doplnkové kovové |  |  |  | 0 |  |  |  |  | 15582.9983 |  | 62.5945 |  | 19.6729 | 2 | D | 1 | ROZPOCET | [6 empty] | 0
| 44 | K | 767311829 R | Demontáž pôvodného zasklenia-drôtosklo a nosnej konštrukcie svetlíkov - manipulácia zo suťou, kontajnery, odvoz a likvidácia na skládke | kpl | 1 |  | 0 |  |  | znížená | 0.721 | 0.721 | 0 | 0 | 0.0754 | 0.0754 | 16 | K | 2 | ROZPOCET | 0 | 0 | 0 | 0 | 0 | 2 | 0 | 16 | 968284932
| 45 | K | 767316310 R | Montáž a dodávka polykarb. svetlíkov 4,5x24,17m 8x, 4,5x17,87m 1x - hliníková konštrukcia, montážny materiál, polykarbonát 8mm, krycie lišzy a tesnenia | m2 | 950.43 |  | 0 |  |  | znížená | 11.413 | 10847.2576 | 0 | 0 | 0 | 0 | 16 | K | 2 | ROZPOCET | 0 | 0 | 0 | 0 | 0 | 2 | 0 | 16 | 404439493
| 46 | K | 767316311 R | Montáž a dodávka vetracieho okienka 1x2m s elektr. otváraním | ks | 18 |  | 0 |  |  | znížená | 11.413 | 205.434 | 0 | 0 | 0 | 0 | 16 | K | 2 | ROZPOCET | 0 | 0 | 0 | 0 | 0 | 2 | 0 | 16 | -341979025
| 47 | K | 767316312 R | Montáž a dodávka dažďového a veterného čidla s riadiacou jednotkou | ks | 2 |  | 0 |  |  | znížená | 11.413 | 22.826 | 0 | 0 | 0 | 0 | 16 | K | 2 | ROZPOCET | 0 | 0 | 0 | 0 | 0 | 2 | 0 | 16 | -1082086368
| 48 | K | 767316313 R | Montáž a dodávka vstup. dverí v čele svetlíkov 900x1250mm | ks | 17 |  | 0 |  |  | znížená | 11.413 | 194.021 | 0 | 0 | 0 | 0 | 16 | K | 2 | ROZPOCET | 0 | 0 | 0 | 0 | 0 | 2 | 0 | 16 | -1611032193
| 49 | K | 767392801.S | Demontáž krytín striech z plechov nitovaných, -0,00700t | m2 | 2782.5 |  | 0 |  |  | znížená | 0.229 | 637.1925 | 0 | 0 | 0.007 | 19.4775 | 16 | K | 2 | ROZPOCET | 0 | 0 | 0 | 0 | 0 | 2 | 0 | 16 | -2000014007
| 50 | K | 767397102.S | Montáž strešných sendvičových panelov na OK, hrúbky nad 80 do 120 mm | m2 | 2820.2 |  | 0 |  |  | znížená | 0.65144 | 1837.1911 | 0.00044 | 1.2409 | 0 | 0 | 16 | K | 2 | ROZPOCET | 0 | 0 | 0 | 0 | 0 | 2 | 0 | 16 | 1174472324
| 51 | M | 553260000120 | Panel sendvičový strešný oceľový plášť hr. jadra 100 mm | m2 | 2961.21 |  | 0 |  |  | znížená | 0 | 0 | 0.0203 | 60.1126 | 0 | 0 | 32 | M | 2 | ROZPOCET | 0 | 0 | 0 | 0 | 0 | 2 | 0 | 16 | -1742126538
| 52 | M | 553450032320 | Kotva pre uchytenie sendvič. panelu | ks | 6500 |  | 0 |  |  | znížená | 0 | 0 | 0 | 0 | 0 | 0 | 32 | M | 2 | ROZPOCET | 0 | 0 | 0 | 0 | 0 | 2 | 0 | 16 | -685927173
| 53 | K | 767397110 R | Montáž strešných sendvičových panelov na OK, príplatok za ručnú montáž | m2 | 2820.2 |  | 0 |  |  | znížená | 0.65144 | 1837.1911 | 0.00044 | 1.2409 | 0 | 0 | 16 | K | 2 | ROZPOCET | 0 | 0 | 0 | 0 | 0 | 2 | 0 | 16 | 1696882123
| 54 | K | 767851800 R | Demontáž kovového rebríka | ks | 4 |  | 0 |  |  | znížená | 0.258 | 1.032 | 0 | 0 | 0.03 | 0.12 | 16 | K | 2 | ROZPOCET | 0 | 0 | 0 | 0 | 0 | 2 | 0 | 16 | -131495554
| 55 | K | 767995110 R | Montáž a dodávka oceľového rebríka s košom a plošinou | ks | 3 |  | 0 |  |  | znížená | 0.033 | 0.099 | 5e-05 | 0.00015 | 0 | 0 | 16 | K | 2 | ROZPOCET | 0 | 0 | 0 | 0 | 0 | 2 | 0 | 16 | -108657317
| 56 | K | 767995120 R | Montáž a dodávka podchytenia ostávajúcich prestupov v streche | kpl | 1 |  | 0 |  |  | znížená | 0.033 | 0.033 | 5e-05 | 5e-05 | 0 | 0 | 16 | K | 2 | ROZPOCET | 0 | 0 | 0 | 0 | 0 | 2 | 0 | 16 | 1511610025
| 57 | K | 998767203.S | Presun hmôt pre kovové stavebné doplnkové konštrukcie v objektoch výšky nad 12 do 24 m | % | 3429.833 |  | 0 |  |  | znížená | 0 | 0 | 0 | 0 | 0 | 0 | 16 | K | 2 | ROZPOCET | 0 | 0 | 0 | 0 | 0 | 2 | 0 | 16 | -1763907875
|  | D | M | Práce a dodávky M |  |  |  | 0 |  |  |  |  | 0.45 |  | 0 |  | 0 | 3 | D | 0 | ROZPOCET | [6 empty] | 0
|  | D | 21-M | Elektromontáže |  |  |  | 0 |  |  |  |  | 0.45 |  | 0 |  | 0 | 3 | D | 1 | ROZPOCET | [6 empty] | 0
| 58 | K | 210220000 R | Demontáž bleskozvodu | kpl | 1 |  | 0 |  |  | znížená | 0.15 | 0.15 | 0 | 0 | 0 | 0 | 64 | K | 2 | ROZPOCET | 0 | 0 | 0 | 0 | 0 | 2 | 0 | 64 | 1377730331
| 59 | K | 210220010 R | Bleskozvod a uzemnenie - samostatná príloha | kpl | 1 |  | 0 |  |  | znížená | 0.15 | 0.15 | 0 | 0 | 0 | 0 | 64 | K | 2 | ROZPOCET | 0 | 0 | 0 | 0 | 0 | 2 | 0 | 64 | -76224575
| 60 | K | 210220020 R | Napojenie riadiacich jednotiek k čidlám svetlíkov | kpl | 1 |  | 0 |  |  | znížená | 0.15 | 0.15 | 0 | 0 | 0 | 0 | 64 | K | 2 | ROZPOCET | 0 | 0 | 0 | 0 | 0 | 2 | 0 | 64 | 1370383487
| 61 | K | MV | Murárske výpomoci | % | 200.974 |  | 0 |  |  | znížená | 0 | 0 | 0 | 0 | 0 | 0 | 64 | K | 2 | ROZPOCET | 0 | 0 | 0 | 0 | 0 | 2 | 0 | 64 | 104123646
| 62 | K | PPV | Podiel pridružených výkonov | % | 200.974 |  | 0 |  |  | znížená | 0 | 0 | 0 | 0 | 0 | 0 | 64 | K | 2 | ROZPOCET | 0 | 0 | 0 | 0 | 0 | 2 | 0 | 64 | 1495791438
|  | D | VRN | Vedľajšie rozpočtové náklady |  |  |  | 0 |  |  |  |  | 0 |  | 0 |  | 0 | 5 | D | 0 | ROZPOCET | [6 empty] | 0
| 63 | K | 000600055 R | Zariadenie staveniska - vyvolané investície zariadenia staveniska | m2 | 345 |  | 0 |  |  | znížená | 0 | 0 | 0 | 0 | 0 | 0 | 1024 | K | 1 | ROZPOCET | 0 | 0 | 0 | 0 | 0 | 2 | 0 | 1024 | -435990913
| 64 | K | 001500001.S | Ostatné náklady stavby - náklady vzniknuté z titulu tzv. „vyššia moc“ - prekrytie proti vplyvom počasia | m2 | 4107 |  | 0 |  |  | znížená | 0 | 0 | 0 | 0 | 0 | 0 | 1024 | K | 1 | ROZPOCET | 0 | 0 | 0 | 0 | 0 | 2 | 0 | 1024 | 2113101471